## Sheet1
１．条件設定
土の単位体積重量(kN/m3)地下水位以浅 | [10 empty] | 19
土の単位体積重量(kN/m3)地下水位以深 | [10 empty] | 9 |  |  | GL
鉄筋コンクリート単位体積重量(kN/m3) | [10 empty] | 24.5 |  |  |  |  | Hw | D
地下水位Hw(m) | [10 empty] | 1.5
躯体内水位 d(m) | [10 empty] | 0.5 | [8 empty] | d
水路幅(内空) B | [10 empty] | 1.5
躯体部の根入れ D | [10 empty] | 1.2
B
２．地域・地盤特性
2-1．地域別補正係数
地域別補正係数は「土 木 工 事 設 計 要 領」の値を用いる。
| レベル1地震動の地域別補正係数CZ | [10 empty] | ： | 0.7
| レベル2地震動(タイプⅠ)の地域別補正係数CⅠZ | [10 empty] | ： | 0.8
| レベル2地震動(タイプⅡ)の地域別補正係数CⅡZ | [10 empty] | ： | 0.7
2-2．地盤の特性値TGの計算と地盤種別
耐震設計上の地盤種別は、次式で算出される地盤の特性値TGをもとに区分する。
| TG= |  | 4Σ |  | Hi
Vsi
|  |  | TG： |  | 地盤の特性値(s)
|  |  | Hi： |  | i番目の地層の厚さ(m)
|  |  | Vsi： |  | i番目の地層の平均せん断弾性波速度(m/s)
粘性土の場合 Vsi=100Ni1/3(1≦Ni≦25)
砂質土の場合 Vsi=80Ni1/3(1≦Ni≦50)
Ni=0の場合 Vsi=50
Ni：標準貫入試験によるi番目の地層の平均値
|  |  |  | i： | 当該地盤が地表面から基盤面までn層に区分されるときの、地表面から
i番目の地層の番号。基盤面とは、粘性土層の場合はN値が25以上、砂
質土の場合はN値が50以上の地層の上面、もしくは、せん断弾性波速度
が300m/s程度以上の地層の上面をいう。
|  | 地層区分 |  |  | 土質名 |  |  | 層厚Hi(m) |  |  | 地層の平均N値 |  |  | せん断弾性波速度Vsi(m/s) |  |  |  |  | Hi/Vsi(s)
|  | 1 |  |  | 粘性土 |  |  | 1.3 |  |  | 2 |  |  | 125.992 |  |  |  |  | 0.01
|  | 2 |  |  | 粘性土 |  |  | 2.1 |  |  | 4 |  |  | 158.74 |  |  |  |  | 0.013
|  | 3 |  |  | 砂質土 |  |  | 3 |  |  | 4 |  |  | 126.992 |  |  |  |  | 0.024
|  | 4 |  |  | 砂質土 |  |  | 2.1 |  |  | 5 |  |  | 136.798 |  |  |  |  | 0.015
|  | 5 |  |  | 砂質土 |  |  | 1.5 |  |  | 5 |  |  | 136.798 |  |  |  |  | 0.011
|  | 6 |  |  | 粘性土 |  |  | 4 |  |  | 1 |  |  | 100 |  |  |  |  | 0.04
|  | 7 |  |  | 砂質土 |  |  | 6 |  |  | 3 |  |  | 115.38 |  |  |  |  | 0.052
|  | 8 |  |  | 砂質土 |  |  | 5 |  |  | 2 |  |  | 100.794 |  |  |  |  | 0.05
|  | 9 |  |  | 支持層
|  | Σ | [5 empty] | 25 | [10 empty] | 0.215
よって、地盤の特性値TGは、次のようになる。
| TG= |  | 4Σ |  | Hi |  | = | 4 | × | 0.215 |  | = | 0.86
Vsi
地盤種別は、次表より区別する。
|  | 地盤種別 |  |  |  | 地盤の特性値TG(s)
|  | Ⅰ種 | [5 empty] | TG |  | ＜0.2
|  | Ⅱ種 |  |  |  | 0.2≦ |  | TG |  | ＜0.6
|  | Ⅲ種 |  |  |  | 0.6≦ |  | TG
| ゆえに、表層地盤の種別は、 | [6 empty] | Ⅲ種 |  | とする。
３．設計水平震度
地盤面における設計水平震度khgは、次式より求める。
| (レベル1地震動) | [6 empty] | Ⅰ種地盤 |  |  | khg=0.16×Cz
[8 empty] | Ⅱ種地盤 |  |  | khg=0.20×Cz
[8 empty] | Ⅲ種地盤 |  |  | khg=0.24×Cz
| (レベル2地震動タイプⅠ) | [6 empty] | Ⅰ種地盤 |  |  | kⅠhg=0.50×CⅠz
[8 empty] | Ⅱ種地盤 |  |  | kⅠhg=0.45×CⅠz
[8 empty] | Ⅲ種地盤 |  |  | kⅠhg=0.40×CⅠz
| (レベル2地震動タイプⅡ) | [6 empty] | Ⅰ種地盤 |  |  | kⅡhg=0.80×CⅡz
[8 empty] | Ⅱ種地盤 |  |  | kⅡhg=0.70×CⅡz
[8 empty] | Ⅲ種地盤 |  |  | kⅡhg=0.60×CⅡz
よって、地盤面における設計水平震度は、次のようになる。
| (レベル1地震動) | [6 empty] | khg= |  | 0.17
| (レベル2地震動タイプⅠ) | [6 empty] | kⅠhg= |  | 0.32
| (レベル2地震動タイプⅡ) | [6 empty] | kⅡhg= |  | 0.42
４．使用材料および安全係数
| コンクリート | [16 empty] | N/mm2
| 項目 | [12 empty] | 常時 |  |  | 地震時
| 設計基準強度 | [10 empty] | σck |  | 24
| ヤング係数 | [10 empty] | Ec |  | 25000
| 許容曲げ圧縮応力度 | [10 empty] | σca |  | 8 |  |  | 12
| 許容せん断応力度 | [10 empty] | τa |  | 0.45 |  |  | 0.67
| 許容付着応力度 | [10 empty] | τoa |  | 1.6 |  |  | 2.4
| 設計圧縮強度 | [10 empty] | f'cd |  | 24
| 鉄筋 | [16 empty] | N/mm2
| 項目 | [12 empty] | 常時 |  |  | 地震時
| 材質 | [12 empty] | SD345
| 許容引張応力度 | [10 empty] | σsa |  | 200 |  |  | 300
| 許容圧縮応力度 | [10 empty] | σ'sa |  | 200 |  |  | 300
| 設計降伏強度 | [10 empty] | f'yd |  | 345
安全係数
| 材料係数 |  |  | コンクリートγc | [5 empty] | 1 |  |  |  |  | じん性を考慮しない。
|  |  |  | 鉄筋 γs | [5 empty] | 1 |  |  |  |  | (弾性域で計算)
| 部材係数 γb |  |  | 曲げ軸力 | [5 empty] | 1
|  |  |  | せん断力 |  |  | コンクリート |  |  | 1
[7 empty] | 鉄筋 |  |  | 1
| 荷重係数 γf |  |  | 自重(重量) | [5 empty] | 1
|  |  |  | 土圧 | [5 empty] | 1
|  |  |  | 水圧(揚水) | [5 empty] | 1
|  |  |  | 上載荷重 | [5 empty] | 1
|  |  |  | 内圧 | [5 empty] | 1
|  |  |  | 慣性力 | [5 empty] | 1
| 構造解析係数 γa | [8 empty] | 1
| 構造物係数 γi | [8 empty] | 1
| 単位重量 | [6 empty] | kN/m3
| 鉄筋コンクリート |  |  |  |  | γc |  | 24.5
| 水 |  |  |  |  | γw |  | 10
５．地震時主働土圧係数
背面が土とコンクリート場合
|  | 砂及び砂れき |  |  |  | KEA= |  | 0.21＋0.90khg
|  | 砂質土 |  |  |  | KEA= |  | 0.24＋1.08khg |  |  |  | ←採用
| (レベル1地震動) | [6 empty] | KEA= |  | 0.24＋1.08khg |  |  |  |  | = | 0.42
| (レベル2地震動タイプⅠ) | [6 empty] | KⅠEA= |  | 0.24＋1.08kⅠhg |  |  |  |  | = | 0.59
| (レベル2地震動タイプⅡ) | [6 empty] | KⅡEA= |  | 0.24＋1.08kⅡhg |  |  |  |  | = | 0.69
６．鉄筋かぶり
鉄筋の最小かぶりは、次表に示す値以上とする。
(mm)
| 部材の種類 | [8 empty] | はり |  | 柱、壁 |  | フーチング
供用時の環境条件
| 大気中の場合 | [8 empty] | 35 |  | 40 |  | －
| 水中及び土中の場合 | [8 empty] | － |  | 70 |  | 70
(mm)
| 部材 |  |  | 外側 |  | 内側
| 左壁 |  |  | 34 |  | 34
| 右壁 |  |  | 34 |  | 34
| 底版 |  |  | 34 |  | 34
７．準備計算
t
構造物寸法
|  | H= |  | 1.5 |  | m | [6 empty] | GL | [7 empty] | H
|  | W= |  | 1.9 |  | m | [8 empty] | Hw | D
|  | t= |  | 0.2 |  | m
d
B
W
7-1．固定荷重
|  | 底盤 |  | スラブ |  | t= | 0.2 |  | m | × | 24.5 |  | kN/m3 |  | = | 4.9 |  | kN/m2
|  | 側壁 |  | 壁 |  | t= | 0.2 |  | m | × | 24.5 |  | kN/m3 |  | = | 4.9 |  | kN/m2
7-2．上載荷重
上載荷重無し
7-3．土圧・外水圧
GL
|  | 1)静止土圧強度 | [12 empty] | Hw
|  |  | a) | 常時 | [14 empty] | d
Ph=K×(γ×H＋q)+γw×Hw
|  |  |  | Ph | : | 着目点における水平土圧強度(kN/m2)
|  |  |  | K | : | 静止土圧係数
|  |  |  | γ1 | : | 水位より上の地層の単位重量(kN/m3)
|  |  |  | γ2 | : | 水位より下の地層の単位重量(kN/m3)
|  |  |  | q | : | 路面荷重=0(kN/m2)
|  | 深さ(GL-) |  |  | K |  | γ1 |  | γ2 |  | q |  | γw |  | Hw |  | Ph
|  | 0 |  |  | 0.5 |  | 19 |  | 9 |  | 0 |  | 10 |  | 0 |  | 0 |  |  | kN/m2
|  | 1.2 |  |  | 0.5 |  | 19 |  | 9 |  | 0 |  | 10 |  | 0 |  | 11.4 |  |  | kN/m2
2)主動土圧強度
|  |  | a) | 地震時 L1
Ph=KEA×(γ×H)+γw×Hw-2×C×(KEA)1/2
|  | 深さ(GL-) |  |  | KEA |  | γ1 |  | γ2 |  | C |  | γw |  | Hw |  | Ph
|  | 0 |  |  | 0.42 |  | 19 |  | 9 |  | 0 |  | 10 |  | 0 |  | 0 |  |  | kN/m2
|  | 1.2 |  |  | 0.42 |  | 19 |  | 9 |  | 0 |  | 10 |  | 0 |  | 9.58 |  |  | kN/m2
|  |  | b) | 地震時 L2 (タイプⅠ)
Ph=KⅠEA×(γ×H)+γw×Hw-2×C×(KⅠEA)1/2
|  | 深さ(GL-) |  |  | KⅠEA |  | γ1 |  | γ2 |  | C |  | γw |  | Hw |  | Ph
|  | 0 |  |  | 0.59 |  | 19 |  | 9 |  | 0 |  | 10 |  | 0 |  | 0 |  |  | kN/m2
|  | 1.2 |  |  | 0.59 |  | 19 |  | 9 |  | 0 |  | 10 |  | 0 |  | 13.45 |  |  | kN/m2
|  |  | c) | 地震時 L2 (タイプⅡ)
Ph=KⅡEA×(γ×H)+γw×Hw-2×C×(KⅡEA)1/2
|  | 深さ(GL-) |  |  | KⅡEA |  | γ1 |  | γ2 |  | C |  | γw |  | Hw |  | Ph
|  | 0 |  |  | 0.69 |  | 19 |  | 9 |  | 0 |  | 10 |  | 0 |  | 0 |  |  | kN/m2
|  | 1.2 |  |  | 0.69 |  | 19 |  | 9 |  | 0 |  | 10 |  | 0 |  | 15.73 |  |  | kN/m2
7-4．内水圧
|  |  | a) | 静水圧
Pw=γw×Hw
|  |  | 深さ(WL-) |  |  | γw |  | Hw |  | Pw
|  |  | 0 |  |  | 10 |  | 0 |  | 0 |  |  | kN/m2
|  |  | 0.5 |  |  | 10 |  | 0.5 |  | 5 |  |  | kN/m2
|  |  | b) | 水自重
|  |  | 深さ(WL-) |  |  | γw |  | Hw |  | Ww
|  |  | 0.5 |  |  | 10 |  | 0.5 |  | 5 |  |  | kN/m2
7-5．動水圧
| (レベル1地震動) | [6 empty] | Khw= |  | 0.17 |  | ×(1-0.015× |  |  |  | 0.5 |  | )= | 0.17
| (レベル2地震動タイプⅠ) | [6 empty] | KⅠhw= |  | 0.32 |  | ×(1-0.015× |  |  |  | 0.5 |  | )= | 0.32
| (レベル2地震動タイプⅡ) | [7 empty] | KⅡhw= | 0.42 |  | ×(1-0.015× |  |  |  | 0.5 |  | )= | 0.42
Pd=7/8×γw×Khw×(H×h)1/2
| Pd | : | 地震時動水圧(kN/m2)
| Khw | : | 地震時に構造物に生じる応答に相当する水平震度
| H | : | 水深(m)
| h | : | 水面からの地震時動水圧が作用する点までの水深(m)
(kN/m2)
|  |  | 深さ(wL-) |  |  | Pd(レベル1) |  |  |  | Pd(レベル2) タイプⅠ |  |  |  | Pd(レベル2) タイプⅡ
|  |  | 0 |  |  | 0 |  |  |  | 0 |  |  |  | 0
|  |  | 0.5 |  |  | 0.74375 |  |  |  | 1.4 |  |  |  | 1.8375
7-6．地震時慣性力
| a) | 各部材の設計水平震度
|  |  | 箇所 |  |  |  | Z(m) |  | Khg |  |  | kⅠhg |  |  | kⅡhg
|  |  | 壁(地上部) | [5 empty] | 0.17 |  |  | 0.32 |  |  | 0.42
|  |  | 壁(地下部) |  |  |  | 1.2 |  | 0.17 |  |  | 0.32 |  |  | 0.42
|  |  | 底版 |  |  |  | 1.2 |  | 0.17 |  |  | 0.32 |  |  | 0.42
| b) | 地震時慣性力
地震時レベル1
|  | 箇所 |  |  |  | 固定荷重 kN/m |  |  | 載荷荷重 kN/m |  |  | 合計 kN/m |  |  | 水平震度 |  |  | 地震時慣性力 kN/m
|  | 壁(地上部) |  |  |  | 4.9 |  |  | 0 |  |  | 4.9 |  |  | 0.17 |  |  | 0.83
|  | 壁(地下部) |  |  |  | 4.9 |  |  | 0 |  |  | 4.9 |  |  | 0.17 |  |  | 0.83
|  | 底版 |  |  |  | 4.9 |  |  | 0 |  |  | 4.9 |  |  | 0.17 |  |  | 0.83
地震時レベル2 タイプⅠ
|  | 箇所 |  |  |  | 固定荷重 kN/m |  |  | 載荷荷重 kN/m |  |  | 合計 kN/m |  |  | 水平震度 |  |  | 地震時慣性力 kN/m
|  | 壁(地上部) |  |  |  | 4.9 |  |  | 0 |  |  | 4.9 |  |  | 0.32 |  |  | 1.57
|  | 壁(地下部) |  |  |  | 4.9 |  |  | 0 |  |  | 4.9 |  |  | 0.32 |  |  | 1.57
|  | 底版 |  |  |  | 4.9 |  |  | 0 |  |  | 4.9 |  |  | 0.32 |  |  | 1.57
地震時レベル2 タイプⅡ
|  | 箇所 |  |  |  | 固定荷重 kN/m |  |  | 載荷荷重 kN/m |  |  | 合計 kN/m |  |  | 水平震度 |  |  | 地震時慣性力 kN/m
|  | 壁(地上部) |  |  |  | 4.9 |  |  | 0 |  |  | 4.9 |  |  | 0.42 |  |  | 2.06
|  | 壁(地下部) |  |  |  | 4.9 |  |  | 0 |  |  | 4.9 |  |  | 0.42 |  |  | 2.06
|  | 底版 |  |  |  | 4.9 |  |  | 0 |  |  | 4.9 |  |  | 0.42 |  |  | 2.06
7-7．揚圧力
躯体より水位が低いので揚圧力は0
８．荷重組合
8-1．常時
|  | パターン1 |  |  | 固定荷重 | [9 empty] | ×1
積載荷重
土圧・外水圧(常時)
内水圧
揚圧力
|  | パターン2 |  |  | 固定荷重 | [9 empty] | ×1
積載荷重
土圧・外水圧(常時)
揚圧力
8-2．レベル1地震時
|  | パターン3 |  |  | 固定荷重 | [9 empty] | ×1/1.5 |  | L1地震時の許容応力度は、常時の1.5倍であるので、あらかじめ実応力に1/1.5倍しておく。
積載荷重
土圧・外水圧(L1)
内水圧
揚圧力
動水圧(L1)
慣性力(L1)
|  | パターン4 |  |  | 固定荷重 | [9 empty] | ×1/1.5 |  | L1地震時の許容応力度は、常時の1.5倍であるので、あらかじめ実応力に1/1.5倍しておく。
積載荷重
土圧・外水圧(L1)
揚圧力
慣性力(L1)
8-3．レベル2地震時
|  | パターン5 |  |  | 固定荷重 | [9 empty] | ×1
積載荷重
土圧・外水圧(L2)
内水圧
揚圧力
動水圧(L2)
慣性力(L2)
|  | パターン6 |  |  | 固定荷重 | [9 empty] | ×1
積載荷重
土圧・外水圧(L2)
揚圧力
慣性力(L2)
以上のパターンで骨組み解析を行う。
手順としては以下のとおり
|  | ① | パターン1～4をそれぞれ骨組解析を行い、各要素の最大断面力(絶対値)を求める。
MmaxとMminの大きい方(パターン1～4の中の)
SmaxとSminの大きい方(パターン1～4の中の)
|  | ② | パターン5、6をそれぞれ骨組解析を行い、各パターンにおける断面力を求める。
M,S,Nがそれぞれいる。
９．骨組解析
9-1．解析図
0.3m
0.6m
0.5m
松杭
1.7m
9-2．パターン1
| a) | 荷重図
5
|  |  | 11.4 |  |  |  | 5 | [5 empty] | 5 |  |  |  | 11.4
| b) | 解析結果(せん断)
|  |  |  | 2 | [11 empty] | -2
8.4
|  |  | 5 | [13 empty] | -5
-8.4
| c) | 解析結果(モーメント)
|  |  |  | -0.4 | [11 empty] | 0.4
|  |  |  | -2.1 | [11 empty] | 2.1
[6 empty] | 2.1 | [7 empty] | 2.1
5.7
9-3．パターン2
| a) | 荷重図
|  |  | 11.4 | [13 empty] | 11.4
| b) | 解析結果(せん断)
|  |  |  | 1.9 | [11 empty] | -1.9
4.1
|  |  | 6.3 | [13 empty] | -6.3
-4.1
| c) | 解析結果(モーメント)
|  |  |  | -0.4 | [11 empty] | 0.4
|  |  |  | -2.1 | [11 empty] | 2.1
[6 empty] | 2.3 | [7 empty] | 2.3
4.1
9-4．パターン3
| a) | 荷重図
|  |  |  | 0.6 | [8 empty] | 0.6
3.3
|  |  |  | 0.5 | [8 empty] | 0.5
|  |  | 6.4 |  |  |  | 3.3 | [5 empty] | 3.3 |  |  |  | 6.4
| b) | 解析結果(せん断)
|  |  |  | 0.2 | [8 empty] | 0.2
|  |  |  | 1.6 | [11 empty] | -0.5
4.9
|  |  | 3.7 | [12 empty] | -1.7
-0.7
-6.3
| c) | 解析結果(モーメント)
|  |  |  | -0.03 | [8 empty] | -0.03
|  |  |  | -0.5 | [8 empty] | -0.03
|  |  |  | -1.8 | [11 empty] | 0.5
[6 empty] | 1.8 | [7 empty] | 0.5
3.5
9-5．パターン4
| a) | 荷重図
|  |  |  | 0.6 | [8 empty] | 0.6
|  |  | 6.4 | [13 empty] | 6.4
| b) | 解析結果(せん断)
|  |  |  | 0.2 | [8 empty] | 0.2
|  |  |  | 1.6 | [11 empty] | -0.5
2
|  |  | 4.4 | [12 empty] | -1.7
-0.8
-3.6
| c) | 解析結果(モーメント)
-0.03
-0.03
|  |  |  | -0.5 | [8 empty] | -0.03
|  |  |  | -1.9 | [11 empty] | 0.5
[6 empty] | 1.9 | [7 empty] | 0.5
2.4
9-6．パターン5(タイプⅠ)
| a) | 荷重図
|  |  |  | 1.6 | [8 empty] | 1.6
5
|  |  |  | 1.4 | [8 empty] | 1.4
|  | 13.5 |  |  |  |  | 5 | [5 empty] | 5 |  |  |  |  | 13.5
| b) | 解析結果(せん断)
|  |  |  | 0.5 | [11 empty] | 0.5
|  |  |  | 3.7 | [11 empty] | -0.7
6.5
|  | 8.8 | [13 empty] | -3.5
-1.9
-10.4
| c) | 解析結果(モーメント)
-0.07
-0.07
|  |  |  | -1.1 | [11 empty] | -0.2
|  |  |  | -4.2 | [11 empty] | 0.8
[6 empty] | 4.2 | [7 empty] | 0.8
6.1
9-7．パターン5(タイプⅡ)
| a) | 荷重図
|  |  |  | 2.1 | [8 empty] | 2.1
5
|  |  |  | 1.8 | [8 empty] | 1.8
|  | 15.7 |  |  |  |  | 5 | [5 empty] | 5 |  |  |  |  | 15.7
| b) | 解析結果(せん断)
|  |  |  | 0.6 | [11 empty] | 0.6
|  |  |  | 4.5 | [11 empty] | -2.8
7.1
|  | 10.8 | [14 empty] | -7.9
-1.3
-9.7
| c) | 解析結果(モーメント)
-0.1
-0.09
|  |  |  | -1.4 | [11 empty] | 0.09
|  |  |  | -5.1 | [11 empty] | 2.9
[6 empty] | 5.1 | [7 empty] | 2.9
7.6
9-8．パターン6(タイプⅠ)
| a) | 荷重図
|  |  |  | 1.6 | [8 empty] | 1.6
|  | 13.5 | [15 empty] | 13.5
| b) | 解析結果(せん断)
|  |  |  | 0.5 | [11 empty] | 0.5
|  |  |  | 3.7 | [11 empty] | -0.8
2.3
|  | 9.7 | [14 empty] | -5.2
-1.8
-6
| c) | 解析結果(モーメント)
-0.07
-0.07
|  |  |  | -1.1 | [11 empty] | -0.2
|  |  |  | -4.3 | [11 empty] | 1.2
[6 empty] | 4.3 | [7 empty] | 1.2
4.5
9-9．パターン6(タイプⅡ)
| a) | 荷重図
|  |  |  | 2.1 | [8 empty] | 2.1
|  | 15.7 | [15 empty] | 15.7
| b) | 解析結果(せん断)
|  |  |  | 0.6 | [11 empty] | 0.6
|  |  |  | 4.5 | [11 empty] | -0.7
1.7
|  | 11.6 | [14 empty] | -5.7
-2.4
-6.6
| c) | 解析結果(モーメント)
-0.1
-0.09
|  |  |  | -1.4 | [11 empty] | -0.3
|  |  |  | -5.2 | [11 empty] | 1.1
[6 empty] | 5.2 |  |  |  |  | 4.9 |  |  | 1.1
9-10．各節点での最大せん断図(常時及びレベル1地震時)
|  |  |  | 0.2 | [11 empty] | 0.2
|  |  |  | 2 | [11 empty] | 2
[7 empty] | 8.4 | [5 empty] | 8.4
|  |  | 6.3 | [13 empty] | 6.3
0
9-11．各節点での最小せん断図(常時及びレベル1地震時)
|  |  |  | 0 | [11 empty] | 0
[7 empty] | -2 | [5 empty] | -2
[7 empty] | -6.3 | [5 empty] | -6.3
-0.8
|  |  |  | -8.4 | [11 empty] | -8.4
9-12．各節点での最大曲げモーメント図(常時及びレベル1地震時)
|  |  |  | 0 | [11 empty] | 0
|  |  |  | 0.4 | [11 empty] | 0.4
|  |  |  | 2.1 | [11 empty] | 2.1
[6 empty] | 2.3 |  |  |  | 5.7 |  |  |  | 2.3
9-13．各節点での最小曲げモーメント図(常時及びレベル1地震時)
|  |  |  | -0.03 | [11 empty] | -0.03
[7 empty] | -0.5 | [5 empty] | -0.5
[7 empty] | -2.1 | [5 empty] | -2.1
9-14．各節点での最大せん断図(レベル2地震時)
|  |  |  | 0.6 | [11 empty] | 0.6
|  |  |  | 4.5 | [11 empty] | 4.5
[7 empty] | 7.1 | [5 empty] | 7.1
|  | 11.6 | [15 empty] | 11.6
0
9-15．各節点での最小せん断図(レベル2地震時)
|  |  |  | 0 | [11 empty] | 0
[7 empty] | -2.8 | [5 empty] | -2.8
[7 empty] | -7.9 | [5 empty] | -7.9
-2.4
|  |  |  | -10.4 | [11 empty] | -10.4
9-16．各節点での最大曲げモーメント図(レベル2地震時)
|  |  |  | 0 | [11 empty] | 0
|  |  |  | 0.09 | [11 empty] | 0.09
|  |  |  | 2.9 | [11 empty] | 2.9
[6 empty] | 5.2 | [7 empty] | 5.2
7.6
9-17．各節点での最小曲げモーメント図(レベル2地震時)
|  |  |  | -0.1 | [11 empty] | -0.1
[7 empty] | -1.4 | [5 empty] | -1.4
[7 empty] | -5.2 | [5 empty] | -5.2
１０．応力度の計算(常時及びレベル1地震動)
スラブにおいては、軸力を考慮しないとする。(軸力N=0を入力する。)
|  |  | 形状名称 |  |  |  | No.1 矩形 |  |  |  |  | No.2 矩形
|  |  | タイトル |  |  |  | 底盤 |  | (上側 |  |  | 底盤 |  | (下側)
|  |  | 断面寸法 |  | B | H | 1 |  | 0.2 |  |  | 1 |  | 0.2
(m)
|  |  | 断面力 |  | M | kN.m | 0 |  |  |  |  | 5.7
[5 empty] | N | kN | 0 |  |  |  |  | 0
[5 empty] | S | kN | 8.4 |  |  |  |  | 8.4
|  |  | 鉄筋かぶり |  |  | t | 0.04 |  |  |  |  | 0.04
(m)
|  |  | 鉄筋量 |  | d | As | 0.016 |  | 0.4 |  |  | 0.016 |  | 0.4
[5 empty] | (m) | (cm2) | 3.333 |  | -D | 13 |  | 3.333 |  | -D | 13
|  |  | 応力度 |  | σc | σca | 0 |  | < | 8 |  | 0.7 |  | < | 8
|  |  | N/mm2 |  | σs | σsa | 0 |  | < | 200 |  | 0.01 |  | < | 200
|  |  | 平均τm |  | N/mm2 |  | 0.05 |  | < | 0.45 |  | 0.05 |  | < | 0.45
|  |  | 中立軸 |  | x | m | 0.1598 |  |  |  |  | 0.1598
|  |  | ヤング係数比 |  |  |  |  | n | = | 15 |  |  | n | = | 15
|  |  | 形状名称 |  |  |  | No.3 矩形 |  |  |  |  | No.4 矩形
|  |  | タイトル |  |  |  | 壁 |  | (外側) |  |  | 壁 |  | (内側)
|  |  | 断面寸法 |  | B | H | 1 |  | 0.2 |  |  | 1 |  | 0.2
(m)
|  |  | 断面力 |  | M | kN.m | 2.1 |  |  |  |  | 2.1
[5 empty] | N | kN | 6.9 |  |  |  |  | 6.9
[5 empty] | S | kN | 6.3 |  |  |  |  | 6.3
|  |  | 鉄筋かぶり |  |  | t | 0.04 |  |  |  |  | 0.04
(m)
|  |  | 鉄筋量 |  | d | As | 0.016 |  | 0.4 |  |  | 0.016 |  | 0.4
[5 empty] | (m) | (cm2) | 3.333 |  | -D | 13 |  | 3.333 |  | -D | 13
|  |  | 応力度 |  | σc | σca | 0.001 |  | < | 8 |  | 0.001 |  | < | 8
|  |  | N/mm2 |  | σs | σsa | 0.006 |  | < | 200 |  | 0.006 |  | < | 200
|  |  | 平均τm |  | N/mm2 |  | 0.04 |  | < | 0.45 |  | 0.04 |  | < | 0.45
|  |  | 中立軸 |  | x | m | 0.0112 |  |  |  |  | 0.0112
|  |  | ヤング係数比 |  |  |  |  | n | = | 15 |  |  | n | = | 15
M：曲げモーメント
N：軸力
S：せん断力
d：有効高
As：鉄筋量(引張側)
σc：コンクリート圧縮応力度
σca：コンクリート許容曲げ圧縮応力度
σs：鉄筋引張応力度
σsa：鉄筋許容引張応力度
τm：平均せん断応力度
i=1
n
i=1
n
要素1
要素2
要素3
要素4
要素5
要素6
要素7
要素8
①
②
③
④
⑤
⑥
⑦
⑧
⑨
Note on H1083: 1m当りの鉄筋本数を入力
Note on K1083: 鉄筋径を選択
Note on M1083: 1m当りの鉄筋本数を入力
Note on P1083: 鉄筋径を選択
Note on J1084: < であればok
Note on O1084: < であればok
Note on J1085: < であればok
Note on O1085: < であればok
Note on J1086: < であればok
Note on O1086: < であればok
Note on H1100: 1m当りの鉄筋本数を入力
Note on K1100: 鉄筋径を選択
Note on M1100: 1m当りの鉄筋本数を入力
Note on P1100: 鉄筋径を選択
Note on J1101: < であればok
Note on O1101: < であればok
Note on J1102: < であればok
Note on O1102: < であればok
Note on J1103: < であればok
Note on O1103: < であればok

## 破壊モード
１１．レベル2地震動の照査
断面照査位置 |  |  |  | 底盤 要素1-左端下面 |  | 変更無し
安全係数 |  |  |  | じん性を考慮しない。 |  | じん性を考慮しない。
|  |  |  | 終局耐力せん断力 | 破壊モード判定 | 終局耐力せん断力 | 破壊モード判定
材料係数 | コンクリート γc |  |  | 1 | 1
| 鉄筋 γs |  |  | 1 | 1
部材係数 | 曲げ・軸力 |  |  | 1 | 1
γb | せん断 | コンクリート |  | 1 | 1
|  | 鉄筋 |  | 1 | 1
構造物係数 γi |  |  |  | 1 | 1
作用断面力 | 曲げモーメント | Md | kN・m | 7.6 | 7.6
| 軸力 | N'd | kN | 0 | 0
| せん断力 | Vd | kN | 7.1 | 7.1
断面形状 | 幅 | b | mm | 1000 | 1000
| 高さ | h | mm | 200 | 200
| 圧縮鉄筋被り | dc | mm | 40 | 40
| 有効高 | d | mm | 160 | 160 |  |  | D13
曲げモーメント及び軸方向力に対する安全性の検討 | [7 empty] | D16
鉄筋 断面積 | 引張鉄筋：Ast |  | 本 | 3.333 | 3.333 |  |  | D19
|  |  | 径 | D13 | D13 |  |  | D22
|  |  | mm2 | 422.2911 | 422.2911 |  |  | D25
| 圧縮鉄筋：Asc |  | 本 | 3.333 | 3.333 |  |  | D32
|  |  | 径 | D13 | D13
|  |  | mm2 | 422.2911 | 422.2911
コンクリートの圧縮応力度の合力 |  | C' | kN | 370.6762 | 370.6762
引張鉄筋の合力 |  | Tst | kN | 145.6904 | 145.6904
圧縮鉄筋の合力 |  | T'sc | kN | -224.9858 | -224.9858
|  | x |  | 22.713 | 22.713
曲げモーメント耐力 |  | Mu | kN・m | 28.7318 | 28.7318
γi・Md/Mud |  |  |  | 0.26452
判定 γi・Md/Mud<1.0：OK |  |  |  | OK
せん断力に対する安全性の検討
鉄筋 断面積 | 引張鉄筋：Ast |  | 本 | 0 | 0
径
mm2
設計補強筋の間隔 |  | Ss | mm
せん断補強筋の設計降伏強度 |  | fwyd | N/mm2 | 345 | 345
設計せん断耐力 Vyd=Vcd+Vsd |  | βd |  | 1.5 | 1.5
|  | βp |  | 0.64145 | 0.64145
|  | βn |  | 1 | 1
|  | fvcd | N/mm2 | 0.5769 | 0.5769
|  | Vcd | kN | 68.3175 | 68.3175
|  | Vsd | kN | 0 | 0
|  | Vyd | kN | 68.3175 | 68.3175
γi・Vd/Vyd |  |  |  | 0.10393
判定 γi・Vd/Vyd<1.0：OK |  |  |  | OK
破壊モードの判定 |  |  |  | γi・Vd/Vyd<0.45なので破壊モードの判定不要
L=Md/Vd | [6 empty] | #VALUE!
Vmu=Mu/L | [6 empty] | #VALUE!
γi・Vmu/Vyd | [6 empty] | #VALUE!
判定 γi・Vmu/Vyd<1.0：曲げ破壊モード | [6 empty] | #VALUE!

## Mu計算 (2) (hidden)
コンクリート γc | 1 | 1
鉄筋 γs | 1 | 1 | 1.2 | 1.2
軸力Nd | 0 | 0
設計圧縮強度 | 24 | 24 | 24 | 24
幅b | 1000 | 1000
d | 160 | 160
f'cd | 24 | 24 | #VALUE! | #VALUE!
Cc | 16320 | 16320 | #VALUE! | #VALUE!
圧縮鉄筋：Asc | 422.2911 | 422.2911
E | 200000 | 200000 | 200000 | 200000
εcu | 0.0035 | 0.0035 | 0.0035 | 0.0035
dc | 40 | 40
Cs1 | 295603.77 | 295603.77 | #VALUE! | #VALUE!
Cs2 | -11824150.8 | -11824150.8 | #VALUE! | #VALUE!
引張鉄筋：Ast | 422.2911 | 422.2911
設計引張降伏強度 | 345 | 345 | 414 | 414
Ts | 145690.4295 | 145690.4295 | #VALUE! | #VALUE!
a | 16320 | 16320 | #VALUE! | #VALUE!
b | 149913.3405 | 149913.3405 | #VALUE! | #VALUE!
c | -11824150.8 | -11824150.8 | #VALUE! | #VALUE!
x1 | 22.713 | 22.713 | #VALUE! | #VALUE!
x2 | -31.8989 | -31.8989 | #VALUE! | #VALUE!
| 22.713 | 22.713 | #VALUE! | #VALUE!
| 0 | 0 | #VALUE! | #VALUE!
x | 22.713 | 22.713 | #VALUE! | #VALUE!
Cc | 370.6762 | 370.6762 | #VALUE! | #VALUE!
Ts | 145.6904 | 145.6904 | #VALUE! | #VALUE!
Cs | -224.9858 | -224.9858 | #VALUE! | #VALUE!
引張鉄筋比Pt | 0.0026393 | 0.0026393 | #VALUE! | #VALUE!
fsyd | 345 | 345 | 496.8 | 496.8
Mu | 28.7318 | 28.7318 | #VALUE! | #VALUE!